## Results
Dense Matrix Multiplication | M | N | K | A Transpose | B Transpose |  | Time (msec) | TERAFLOPS
| 1760 | 16 | 1760 | N | N |  | 1.46 | 0.067893
| 1760 | 32 | 1760 | N | N |  | 1.464 | 0.13541
| 1760 | 64 | 1760 | N | N |  | 1.372 | 0.28899
| 1760 | 128 | 1760 | N | N |  | 2.787 | 0.28453
| 1760 | 7000 | 1760 | N | N |  | 159.635 | 0.27166
| 2048 | 16 | 2048 | N | N |  | 1.92 | 0.069905
| 2048 | 32 | 2048 | N | N |  | 1.947 | 0.13787
| 2048 | 64 | 2048 | N | N |  | 1.244 | 0.43157
| 2048 | 128 | 2048 | N | N |  | 2.513 | 0.42727
| 2048 | 7000 | 2048 | N | N |  | 155.491 | 0.37764
| 2560 | 16 | 2560 | N | N |  | 3.001 | 0.069882
| 2560 | 32 | 2560 | N | N |  | 3.048 | 0.13761
| 2560 | 64 | 2560 | N | N |  | 2.079 | 0.40349
| 2560 | 128 | 2560 | N | N |  | 3.891 | 0.43118
| 2560 | 7000 | 2560 | N | N |  | 241.596 | 0.37977
| 4096 | 16 | 4096 | N | N |  | 7.573 | 0.070893
| 4096 | 32 | 4096 | N | N |  | 7.765 | 0.13828
| 4096 | 64 | 4096 | N | N |  | 4.968 | 0.43226
| 4096 | 128 | 4096 | N | N |  | 10.556 | 0.40687
| 4096 | 7000 | 4096 | N | N |  | 626.481 | 0.37492
| 1760 | 16 | 1760 | T | N |  | 1.443 | 0.068692
| 1760 | 32 | 1760 | T | N |  | 1.463 | 0.13551
| 1760 | 64 | 1760 | T | N |  | 1.655 | 0.23957
| 1760 | 128 | 1760 | T | N |  | 2.983 | 0.26583
| 1760 | 7000 | 1760 | T | N |  | 175 | 0.24781
| 2048 | 16 | 2048 | T | N |  | 1.92 | 0.069905
| 2048 | 32 | 2048 | T | N |  | 1.977 | 0.13578
| 2048 | 64 | 2048 | T | N |  | 1.737 | 0.30908
| 2048 | 128 | 2048 | T | N |  | 2.74 | 0.39188
| 2048 | 7000 | 2048 | T | N |  | 178.614 | 0.32876
| 2560 | 16 | 2560 | T | N |  | 2.971 | 0.070587
| 2560 | 32 | 2560 | T | N |  | 3.001 | 0.13976
| 2560 | 64 | 2560 | T | N |  | 2.435 | 0.3445
| 2560 | 128 | 2560 | T | N |  | 4.171 | 0.40223
| 2560 | 7000 | 2560 | T | N |  | 263.307 | 0.34845
| 4096 | 16 | 4096 | T | N |  | 7.609 | 0.070557
| 4096 | 32 | 4096 | T | N |  | 8.18 | 0.13126
| 4096 | 64 | 4096 | T | N |  | 8.307 | 0.25851
| 4096 | 128 | 4096 | T | N |  | 12.503 | 0.34351
| 4096 | 7000 | 4096 | T | N |  | 773.608 | 0.30362
| 1760 | 7133 | 1760 | N | T |  | 173.46 | 0.25476
| 2048 | 7133 | 2048 | N | T |  | 154.175 | 0.3881
| 2560 | 7133 | 2560 | N | T |  | 242.195 | 0.38603
| 4096 | 7133 | 4096 | N | T |  | 668.117 | 0.35824
| 5124 | 9124 | 1760 | N | N |  | 425.07 | 0.38715
| 35 | 8457 | 1760 | N | N |  | 7.006 | 0.14872
| 5124 | 9124 | 2048 | N | N |  | 498.621 | 0.38405
| 35 | 8457 | 2048 | N | N |  | 8.275 | 0.14651
| 5124 | 9124 | 2560 | N | N |  | 644.741 | 0.37126
| 35 | 8457 | 2560 | N | N |  | 10.147 | 0.14935
| 5124 | 9124 | 4096 | N | N |  | 1049.024 | 0.36509
| 35 | 8457 | 4096 | N | N |  | 16.818 | 0.14418
| 5124 | 9124 | 1760 | T | N |  | 697.988 | 0.23577
| 35 | 8457 | 1760 | T | N |  | 8.977 | 0.11606
| 5124 | 9124 | 2048 | T | N |  | 672.874 | 0.28459
| 35 | 8457 | 2048 | T | N |  | 9.405 | 0.12891
| 5124 | 9124 | 2560 | T | N |  | 808.295 | 0.29614
| 35 | 8457 | 2560 | T | N |  | 11.687 | 0.12967
| 5124 | 9124 | 4096 | T | N |  | 1259.341 | 0.30412
| 35 | 8457 | 4096 | T | N |  | 18.548 | 0.13073
| 7680 | 16 | 2560 | N | N |  | 8.949 | 0.070303
| 7680 | 32 | 2560 | N | N |  | 9.711 | 0.12957
| 7680 | 64 | 2560 | N | N |  | 6.167 | 0.40807
| 7680 | 128 | 2560 | N | N |  | 12.374 | 0.40675
| 7680 | 16 | 2560 | T | N |  | 10.873 | 0.057863
| 7680 | 32 | 2560 | T | N |  | 11.868 | 0.10602
| 7680 | 64 | 2560 | T | N |  | 21.214 | 0.11863
| 7680 | 128 | 2560 | T | N |  | 21.798 | 0.2309
| 3072 | 16 | 1024 | N | N |  | 0.811 | 0.12412
| 3072 | 32 | 1024 | N | N |  | 0.831 | 0.24227
| 3072 | 64 | 1024 | N | N |  | 0.959 | 0.41987
| 3072 | 128 | 1024 | N | N |  | 1.92 | 0.41943
| 3072 | 16 | 1024 | T | N |  | 1.428 | 0.070493
| 3072 | 32 | 1024 | T | N |  | 1.452 | 0.13865
| 3072 | 64 | 1024 | T | N |  | 1.153 | 0.34922
| 3072 | 128 | 1024 | T | N |  | 2.005 | 0.40165
| 3072 | 7435 | 1024 | N | T |  | 112.666 | 0.41518
| 7680 | 5481 | 2560 | N | T |  | 618.76 | 0.34831
Convolution
| W | H | C | N | K | R | S | pad_h | pad_w | Vertical Stride | Horizontal Stride | Forward (msec) | wrt Inputs (msec) | wrt Parameters (msec) | P | Q | Total Time (msec) | FWD TERAFLOPS | BWD INPUTS TERAFLOPS | BWD PARAMS TERAFLOPS | Forward Algorithm
| 700 | 161 | 1 | 4 | 32 | 5 | 20 | 0 | 0 | 2 | 2 | 2.867 | 10.157 | 3.357 | 78.5 | 340.5 | 16.381 | 0.23867 | 0.067369 | 0.20383 | IMPLICIT_PRECOMP_GEMM
| 700 | 161 | 1 | 8 | 32 | 5 | 20 | 0 | 0 | 2 | 2 | 5.384 | 20.196 | 6.689 | 78.5 | 340.5 | 32.269 | 0.25419 | 0.067763 | 0.2046 | IMPLICIT_PRECOMP_GEMM
| 700 | 161 | 1 | 16 | 32 | 5 | 20 | 0 | 0 | 2 | 2 | 9.724 | 35.313 | 11.699 | 78.5 | 340.5 | 56.736 | 0.28148 | 0.077509 | 0.23396 | IMPLICIT_PRECOMP_GEMM
| 700 | 161 | 1 | 32 | 32 | 5 | 20 | 0 | 0 | 2 | 2 | 19.427 | 70.702 | 23.508 | 78.5 | 340.5 | 113.637 | 0.28178 | 0.077426 | 0.23286 | IMPLICIT_PRECOMP_GEMM
| 341 | 79 | 32 | 4 | 32 | 5 | 10 | 0 | 0 | 2 | 2 | 8.023 | 33.647 | 9.647 | 37.5 | 166 | 51.317 | 0.31781 | 0.07578 | 0.26431 | IMPLICIT_PRECOMP_GEMM
| 341 | 79 | 32 | 8 | 32 | 5 | 10 | 0 | 0 | 2 | 2 | 15.719 | 67.981 | 17.745 | 37.5 | 166 | 101.445 | 0.32442 | 0.075014 | 0.28738 | IMPLICIT_PRECOMP_GEMM
| 341 | 79 | 32 | 16 | 32 | 5 | 10 | 0 | 0 | 2 | 2 | 31.295 | 134.914 | 37.372 | 37.5 | 166 | 203.581 | 0.3259 | 0.075597 | 0.27291 | IMPLICIT_PRECOMP_GEMM
| 341 | 79 | 32 | 32 | 32 | 5 | 10 | 0 | 0 | 2 | 2 | 58.86 | 270.22 | 75.267 | 37.5 | 166 | 404.347 | 0.34655 | 0.075487 | 0.27101 | IMPLICIT_PRECOMP_GEMM
| 480 | 48 | 1 | 16 | 16 | 3 | 3 | 1 | 1 | 1 | 1 | 3.064 | 8.798 | 10.116 | 48 | 480 | 21.978 | 0.03465 | 0.012067 | 0.010495 | IMPLICIT_PRECOMP_GEMM
| 240 | 24 | 16 | 16 | 32 | 3 | 3 | 1 | 1 | 1 | 1 | 3.206 | 3.475 | 6.058 | 24 | 240 | 12.739 | 0.26492 | 0.24442 | 0.1402 | IMPLICIT_PRECOMP_GEMM
| 120 | 12 | 32 | 16 | 64 | 3 | 3 | 1 | 1 | 1 | 1 | 2.529 | 2.15 | 3.474 | 12 | 120 | 8.153 | 0.33584 | 0.39504 | 0.24449 | IMPLICIT_PRECOMP_GEMM
| 60 | 6 | 64 | 16 | 128 | 3 | 3 | 1 | 1 | 1 | 1 | 2.532 | 2.105 | 3.388 | 6 | 60 | 8.025 | 0.33544 | 0.40349 | 0.25069 | WINOGRAD
| 108 | 108 | 3 | 8 | 64 | 3 | 3 | 1 | 1 | 2 | 2 | 0.544 | 1.14 | 1.176 | 54 | 54 | 2.86 | 0.1482 | 0.070721 | 0.068556 | IMPLICIT_PRECOMP_GEMM
| 54 | 54 | 64 | 8 | 64 | 3 | 3 | 1 | 1 | 1 | 1 | 4.89 | 4.664 | 6.569 | 54 | 54 | 16.123 | 0.35172 | 0.36877 | 0.26182 | WINOGRAD
| 27 | 27 | 128 | 8 | 128 | 3 | 3 | 1 | 1 | 1 | 1 | 4.671 | 4.497 | 9.217 | 27 | 27 | 18.385 | 0.36821 | 0.38246 | 0.1866 | WINOGRAD
| 14 | 14 | 128 | 8 | 256 | 3 | 3 | 1 | 1 | 1 | 1 | 2.239 | 1.968 | 6.255 | 14 | 14 | 10.462 | 0.41306 | 0.46994 | 0.14786 | WINOGRAD
| 7 | 7 | 256 | 8 | 512 | 3 | 3 | 1 | 1 | 1 | 1 | 4.369 | 3.997 | 6.661 | 7 | 7 | 15.027 | 0.21168 | 0.23138 | 0.13884 | WINOGRAD
| 224 | 224 | 3 | 8 | 64 | 3 | 3 | 1 | 1 | 1 | 1 | 9.045 | 33.838 | 22.162 | 224 | 224 | 65.045 | 0.15337 | 0.040997 | 0.062597 | IMPLICIT_PRECOMP_GEMM
| 112 | 112 | 64 | 8 | 128 | 3 | 3 | 1 | 1 | 1 | 1 | 37.626 | 30.275 | 72.689 | 112 | 112 | 140.59 | 0.39328 | 0.48877 | 0.20357 | WINOGRAD
| 56 | 56 | 128 | 8 | 256 | 3 | 3 | 1 | 1 | 1 | 1 | 114.74 | 33.11 | 64.956 | 56 | 56 | 212.806 | 0.12897 | 0.44692 | 0.22781 | FFT
| 28 | 28 | 256 | 8 | 512 | 3 | 3 | 1 | 1 | 1 | 1 | 34.394 | 32.773 | 75.726 | 28 | 28 | 142.893 | 0.43024 | 0.45152 | 0.19541 | WINOGRAD
| 14 | 14 | 512 | 8 | 512 | 3 | 3 | 1 | 1 | 1 | 1 | 16.39 | 15.444 | 49.674 | 14 | 14 | 81.508 | 0.45142 | 0.47907 | 0.14895 | WINOGRAD
| 7 | 7 | 512 | 8 | 512 | 3 | 3 | 1 | 1 | 1 | 1 | 8.64 | 8.051 | 13.328 | 7 | 7 | 30.019 | 0.21408 | 0.22975 | 0.13878 | WINOGRAD
| 224 | 224 | 3 | 16 | 64 | 3 | 3 | 1 | 1 | 1 | 1 | 17.688 | 66.085 | 44.146 | 224 | 224 | 127.919 | 0.15686 | 0.041984 | 0.062849 | IMPLICIT_PRECOMP_GEMM
| 112 | 112 | 64 | 16 | 128 | 3 | 3 | 1 | 1 | 1 | 1 | 76.482 | 61.565 | 137.921 | 112 | 112 | 275.968 | 0.38695 | 0.48071 | 0.21458 | WINOGRAD
| 56 | 56 | 128 | 16 | 256 | 3 | 3 | 1 | 1 | 1 | 1 | 194.355 | 202.324 | 124.133 | 56 | 56 | 520.812 | 0.15227 | 0.14628 | 0.23841 | FFT
| 28 | 28 | 256 | 16 | 512 | 3 | 3 | 1 | 1 | 1 | 1 | 68.112 | 69.094 | 124.737 | 28 | 28 | 261.943 | 0.43451 | 0.42833 | 0.23726 | WINOGRAD
| 14 | 14 | 512 | 16 | 512 | 3 | 3 | 1 | 1 | 1 | 1 | 30.76 | 30.651 | 77.617 | 14 | 14 | 139.028 | 0.48106 | 0.48277 | 0.19065 | WINOGRAD
| 7 | 7 | 512 | 16 | 512 | 3 | 3 | 1 | 1 | 1 | 1 | 15.45 | 14.662 | 44.042 | 7 | 7 | 74.154 | 0.23944 | 0.25231 | 0.083997 | WINOGRAD
| 224 | 224 | 3 | 16 | 64 | 7 | 7 | 3 | 3 | 2 | 2 | 12.495 | 35.823 | 32.571 | 112 | 112 | 80.889 | 0.30224 | 0.10542 | 0.11595 | IMPLICIT_PRECOMP_GEMM
| 28 | 28 | 192 | 16 | 32 | 5 | 5 | 2 | 2 | 1 | 1 | 12.233 | 9.434 | 15.547 | 28 | 28 | 37.214 | 0.31501 | 0.40847 | 0.24786 | IMPLICIT_PRECOMP_GEMM
| 28 | 28 | 192 | 16 | 64 | 1 | 1 | 0 | 0 | 1 | 1 | 1.15 | 1.427 | 2.144 | 28 | 28 | 4.721 | 0.26807 | 0.21603 | 0.14379 | IMPLICIT_PRECOMP_GEMM
| 14 | 14 | 512 | 16 | 48 | 5 | 5 | 2 | 2 | 1 | 1 | 16.285 | 39.173 | 48.396 | 14 | 14 | 103.854 | 0.23663 | 0.098372 | 0.079625 | IMPLICIT_PRECOMP_GEMM
| 14 | 14 | 512 | 16 | 192 | 1 | 1 | 0 | 0 | 1 | 1 | 2.3 | 3.066 | 4.245 | 14 | 14 | 9.611 | 0.26807 | 0.2011 | 0.14524 | IMPLICIT_PRECOMP_GEMM
| 7 | 7 | 832 | 16 | 256 | 1 | 1 | 0 | 0 | 1 | 1 | 1.119 | 1.869 | 3.971 | 7 | 7 | 6.959 | 0.29846 | 0.17869 | 0.084103 | IMPLICIT_PRECOMP_GEMM
| 7 | 7 | 832 | 16 | 128 | 5 | 5 | 2 | 2 | 1 | 1 | 13.61 | 25.346 | 20.073 | 7 | 7 | 59.029 | 0.30673 | 0.16471 | 0.20797 | IMPLICIT_PRECOMP_GEMM
* = The backward pass wrt inputs is excluded for these kernels since they are typically the input layers of a neural network
95.6737
Recurrent Layers - Vanilla | Hidden Units | N | Timesteps |  | Time Forward (msec) | Time Backward (msec) | TERAFLOPS FWD | TERAFLOPS BWD
| 1760 | 16 | 25 |  | 77.162 | 74.531 | 0.032124 | 0.033258
| 1760 | 32 | 25 |  | 79.773 | 77.168 | 0.062146 | 0.064244
| 1760 | 64 | 25 |  | 79.5 | 74.663 | 0.12472 | 0.1328
| 1760 | 128 | 25 |  | 154.89 | 149.059 | 0.12803 | 0.13304
| 2048 | 16 | 25 |  | 102.333 | 98.084 | 0.032797 | 0.034218
| 2048 | 32 | 25 |  | 106.019 | 101.954 | 0.063314 | 0.065839
| 2048 | 64 | 25 |  | 73.777 | 72.275 | 0.18197 | 0.18575
| 2048 | 128 | 25 |  | 149.627 | 142.638 | 0.17945 | 0.18824
| 2560 | 16 | 25 |  | 159.389 | 152.474 | 0.0329 | 0.034392
| 2560 | 32 | 25 |  | 163.448 | 157.02 | 0.064166 | 0.066793
| 2560 | 64 | 25 |  | 118.909 | 116.932 | 0.1764 | 0.17938
| 2560 | 128 | 25 |  | 226.33 | 215.954 | 0.18535 | 0.19426
Recurrent Layers - LSTM | Hidden Units | N | Timesteps |  | Time Forward (msec) | Time Backward (msec) | TERAFLOPS FWD | TERAFLOPS BWD
| 512 | 16 | 25 |  | 9.051 | 13.394 | 0.092682 | 0.06263
| 512 | 32 | 25 |  | 10.232 | 14.624 | 0.16397 | 0.11472
| 512 | 64 | 25 |  | 13.839 | 14.661 | 0.24246 | 0.22887
| 512 | 128 | 25 |  | 25.914 | 22.589 | 0.25897 | 0.29709
| 1024 | 16 | 25 |  | 30.738 | 50.216 | 0.10916 | 0.06682
| 1024 | 32 | 25 |  | 34.115 | 52.258 | 0.19671 | 0.12842
| 1024 | 64 | 25 |  | 43.811 | 37.654 | 0.30636 | 0.35645
| 1024 | 128 | 25 |  | 85.643 | 78.087 | 0.31344 | 0.34376
| 2048 | 16 | 25 |  | 218.405 | 201.09 | 0.061454 | 0.066745
| 2048 | 32 | 25 |  | 219.772 | 198.845 | 0.12214 | 0.135
| 2048 | 64 | 25 |  | 162.309 | 138.569 | 0.33077 | 0.38744
| 2048 | 128 | 25 |  | 319.459 | 287.719 | 0.33611 | 0.37319
| 4096 | 16 | 25 |  | 960.656 | 762.555 | 0.055886 | 0.070404
| 4096 | 32 | 25 |  | 1090.743 | 780.116 | 0.098441 | 0.13764
| 4096 | 64 | 25 |  | 687.9 | 545.04 | 0.31218 | 0.394
| 4096 | 128 | 25 |  | 1233.08 | 1094.433 | 0.34831 | 0.39244
All-Reduce | Size # floats | # chips / accelerator cards |  |  | Mean All Reduce Time (msec) |  | Gigabytes/sec | Selected Algorithm | Std Dev All Reduce Time (msec)
#DIV/0!
#DIV/0!
#DIV/0!
#DIV/0!
#DIV/0!
#DIV/0!
#DIV/0!
#DIV/0!
#DIV/0!
#DIV/0!
#DIV/0!
#DIV/0!
#DIV/0!
#DIV/0!
#DIV/0!
#DIV/0!
#DIV/0!
#DIV/0!
#DIV/0!
#DIV/0!
#DIV/0!
#DIV/0!
#DIV/0!
#DIV/0!
#DIV/0!

## Specs
CPU Model | 4x ARM® Cortex®-57 2MB L2
GPU Model | NVIDIA Maxwell 256-core
Motherboard | NVIDIA Jetson TX1 Developer Kit Carrier Board
Linux Kernel Version | 3.10.96-tegra
CUDA Version | 7.0.74
Cudnn Version | 5.0.5
OpenMPI Version | 1.6.5