## Results
Dense Matrix Multiplication | M | N | K | A Transpose | B Transpose |  | Time (msec) | TERAFLOPS
| 1760 | 16 | 1760 | N | N |  | 0.055 | 1.8022
| 1760 | 32 | 1760 | N | N |  | 0.24 | 0.82603
| 1760 | 64 | 1760 | N | N |  | 0.112 | 3.5401
| 1760 | 128 | 1760 | N | N |  | 0.148 | 5.358
| 1760 | 7000 | 1760 | N | N |  | 5.145 | 8.4288
| 2048 | 16 | 2048 | N | N |  | 0.083 | 1.6171
| 2048 | 32 | 2048 | N | N |  | 0.275 | 0.97613
| 2048 | 64 | 2048 | N | N |  | 0.145 | 3.7026
| 2048 | 128 | 2048 | N | N |  | 0.198 | 5.4229
| 2048 | 7000 | 2048 | N | N |  | 6.821 | 8.6087
| 2560 | 16 | 2560 | N | N |  | 0.106 | 1.9784
| 2560 | 32 | 2560 | N | N |  | 0.337 | 1.2446
| 2560 | 64 | 2560 | N | N |  | 0.156 | 5.3773
| 2560 | 128 | 2560 | N | N |  | 0.267 | 6.2836
| 2560 | 7000 | 2560 | N | N |  | 10.603 | 8.6532
| 4096 | 16 | 4096 | N | N |  | 0.406 | 1.3223
| 4096 | 32 | 4096 | N | N |  | 0.566 | 1.8971
| 4096 | 64 | 4096 | N | N |  | 0.556 | 3.8624
| 4096 | 128 | 4096 | N | N |  | 0.608 | 7.0641
| 4096 | 7000 | 4096 | N | N |  | 27.014 | 8.6948
| 1760 | 16 | 1760 | T | N |  | 0.081 | 1.2237
| 1760 | 32 | 1760 | T | N |  | 0.238 | 0.83297
| 1760 | 64 | 1760 | T | N |  | 0.14 | 2.8321
| 1760 | 128 | 1760 | T | N |  | 0.161 | 4.9254
| 1760 | 7000 | 1760 | T | N |  | 5.741 | 7.5538
| 2048 | 16 | 2048 | T | N |  | 0.116 | 1.157
| 2048 | 32 | 2048 | T | N |  | 0.273 | 0.98328
| 2048 | 64 | 2048 | T | N |  | 0.154 | 3.4862
| 2048 | 128 | 2048 | T | N |  | 0.211 | 5.0888
| 2048 | 7000 | 2048 | T | N |  | 6.926 | 8.4782
| 2560 | 16 | 2560 | T | N |  | 0.157 | 1.3358
| 2560 | 32 | 2560 | T | N |  | 0.335 | 1.252
| 2560 | 64 | 2560 | T | N |  | 0.198 | 4.2367
| 2560 | 128 | 2560 | T | N |  | 0.303 | 5.537
| 2560 | 7000 | 2560 | T | N |  | 10.774 | 8.5159
| 4096 | 16 | 4096 | T | N |  | 0.378 | 1.4203
| 4096 | 32 | 4096 | T | N |  | 0.614 | 1.7488
| 4096 | 64 | 4096 | T | N |  | 0.625 | 3.436
| 4096 | 128 | 4096 | T | N |  | 0.626 | 6.861
| 4096 | 7000 | 4096 | T | N |  | 27.373 | 8.5808
| 1760 | 7133 | 1760 | N | T | (both matrices are 2560x7133) | 5.219 | 8.4672
| 2048 | 7133 | 2048 | N | T |  | 6.726 | 8.8962
| 2560 | 7133 | 2560 | N | T |  | 10.45 | 8.9468
| 4096 | 7133 | 4096 | N | T |  | 26.716 | 8.9588
| 5124 | 9124 | 1760 | N | N |  | 19.764 | 8.3265
| 35 | 8457 | 1760 | N | N |  | 0.457 | 2.2799
| 5124 | 9124 | 2048 | N | N |  | 22.577 | 8.4818
| 35 | 8457 | 2048 | N | N |  | 0.428 | 2.8327
| 5124 | 9124 | 2560 | N | N |  | 28.533 | 8.3891
| 35 | 8457 | 2560 | N | N |  | 0.673 | 2.2518
| 5124 | 9124 | 4096 | N | N |  | 45.529 | 8.4119
| 35 | 8457 | 4096 | N | N |  | 0.796 | 3.0462
| 5124 | 9124 | 1760 | T | N |  | 20.617 | 7.982
| 35 | 8457 | 1760 | T | N |  | 0.366 | 2.8467
| 5124 | 9124 | 2048 | T | N |  | 23.673 | 8.0891
| 35 | 8457 | 2048 | T | N |  | 0.42 | 2.8867
| 5124 | 9124 | 2560 | T | N |  | 29.684 | 8.0638
| 35 | 8457 | 2560 | T | N |  | 0.515 | 2.9427
| 5124 | 9124 | 4096 | T | N |  | 46.692 | 8.2024
| 35 | 8457 | 4096 | T | N |  | 0.792 | 3.0616
| 7680 | 16 | 2560 | N | N |  | 0.526 | 1.1961
| 7680 | 32 | 2560 | N | N |  | 0.407 | 3.0916
| 7680 | 64 | 2560 | N | N |  | 0.504 | 4.9932
| 7680 | 128 | 2560 | N | N |  | 1.072 | 4.6951
| 7680 | 16 | 2560 | T | N |  | 0.455 | 1.3827
| 7680 | 32 | 2560 | T | N |  | 0.513 | 2.4528
| 7680 | 64 | 2560 | T | N |  | 0.514 | 4.8961
| 7680 | 128 | 2560 | T | N |  | 1.095 | 4.5965
| 3072 | 16 | 1024 | N | N |  | 0.062 | 1.6236
| 3072 | 32 | 1024 | N | N |  | 0.151 | 1.3333
| 3072 | 64 | 1024 | N | N |  | 0.103 | 3.9093
| 3072 | 128 | 1024 | N | N |  | 0.138 | 5.8356
| 3072 | 16 | 1024 | T | N |  | 0.109 | 0.92352
| 3072 | 32 | 1024 | T | N |  | 0.15 | 1.3422
| 3072 | 64 | 1024 | T | N |  | 0.127 | 3.1705
| 3072 | 128 | 1024 | T | N |  | 0.15 | 5.3687
| 3072 | 7435 | 1024 | N | T |  | 5.574 | 8.392
| 7680 | 5481 | 2560 | N | T |  | 24.464 | 8.8097
Convolution
| W | H | C | N | K | R | S | pad_h | pad_w | Vertical stride | Horizontal stride | Forward (msec) | wrt Inputs (msec) | wrt Parameters (msec) | P | Q | Total Time (msec) | FWD TERAFLOPS | BWD INPUTS TERAFLOPS | BWD PARMS TERAFLOPS | Forward Algorithm
| 700 | 161 | 1 | 4 | 32 | 5 | 20 | 0 | 0 | 2 | 2 | 0.141 | 0.484 | 0.329 | 78.5 | 340.5 | 0.47 | 4.853 | N/A* | 2.0798 | IMPLICIT_PRECOMP_GEMM
| 700 | 161 | 1 | 8 | 32 | 5 | 20 | 0 | 0 | 2 | 2 | 0.239 | 0.828 | 0.607 | 78.5 | 340.5 | 0.846 | 5.7261 | N/A* | 2.2546 | IMPLICIT_PRECOMP_GEMM
| 700 | 161 | 1 | 16 | 32 | 5 | 20 | 0 | 0 | 2 | 2 | 0.451 | 1.594 | 1.177 | 78.5 | 340.5 | 1.628 | 6.0689 | N/A* | 2.3255 | IMPLICIT_PRECOMP_GEMM
| 700 | 161 | 1 | 32 | 32 | 5 | 20 | 0 | 0 | 2 | 2 | 0.877 | 3.146 | 2.331 | 78.5 | 340.5 | 3.208 | 6.2419 | N/A* | 2.3484 | IMPLICIT_PRECOMP_GEMM
| 341 | 79 | 32 | 4 | 32 | 5 | 10 | 0 | 0 | 2 | 2 | 0.404 | 1.485 | 0.714 | 37.5 | 166 | 2.603 | 6.3113 | 1.717 | 3.5711 | IMPLICIT_PRECOMP_GEMM
| 341 | 79 | 32 | 8 | 32 | 5 | 10 | 0 | 0 | 2 | 2 | 0.836 | 2.933 | 1.372 | 37.5 | 166 | 5.141 | 6.0999 | 1.7387 | 3.7169 | IMPLICIT_PRECOMP_GEMM
| 341 | 79 | 32 | 16 | 32 | 5 | 10 | 0 | 0 | 2 | 2 | 1.456 | 5.819 | 2.651 | 37.5 | 166 | 9.926 | 7.0048 | 1.7527 | 3.8472 | IMPLICIT_PRECOMP_GEMM
| 341 | 79 | 32 | 32 | 32 | 5 | 10 | 0 | 0 | 2 | 2 | 2.805 | 11.582 | 5.212 | 37.5 | 166 | 19.599 | 7.272 | 1.7612 | 3.9137 | IMPLICIT_PRECOMP_GEMM
| 480 | 48 | 1 | 16 | 16 | 3 | 3 | 1 | 1 | 1 | 1 | 0.118 | 0.481 | 1.435 | 48 | 480 | 1.553 | 0.89973 | N/A* | 0.073985 | IMPLICIT_PRECOMP_GEMM
| 240 | 24 | 16 | 16 | 32 | 3 | 3 | 1 | 1 | 1 | 1 | 0.149 | 0.202 | 0.7 | 24 | 240 | 1.051 | 5.7003 | 4.2047 | 1.2134 | IMPLICIT_PRECOMP_GEMM
| 120 | 12 | 32 | 16 | 64 | 3 | 3 | 1 | 1 | 1 | 1 | 0.117 | 0.111 | 0.479 | 12 | 120 | 0.707 | 7.2594 | 7.6518 | 1.7732 | IMPLICIT_PRECOMP_GEMM
| 60 | 6 | 64 | 16 | 128 | 3 | 3 | 1 | 1 | 1 | 1 | 0.11 | 0.101 | 0.283 | 6 | 60 | 0.494 | 7.7213 | 8.4094 | 3.0012 | WINOGRAD
| 108 | 108 | 3 | 8 | 64 | 3 | 3 | 1 | 1 | 2 | 2 | 0.035 | 0.082 | 0.135 | 54 | 54 | 0.17 | 2.3035 | N/A* | 0.5972 | IMPLICIT_PRECOMP_GEMM
| 54 | 54 | 64 | 8 | 64 | 3 | 3 | 1 | 1 | 1 | 1 | 0.206 | 0.206 | 0.415 | 54 | 54 | 0.827 | 8.3492 | 8.3492 | 4.1444 | WINOGRAD
| 27 | 27 | 128 | 8 | 128 | 3 | 3 | 1 | 1 | 1 | 1 | 0.175 | 0.175 | 0.351 | 27 | 27 | 0.701 | 9.8282 | 9.8282 | 4.9001 | WINOGRAD
| 14 | 14 | 128 | 8 | 256 | 3 | 3 | 1 | 1 | 1 | 1 | 0.102 | 0.096 | 0.193 | 14 | 14 | 0.391 | 9.0671 | 9.6338 | 4.7919 | WINOGRAD
| 7 | 7 | 256 | 8 | 512 | 3 | 3 | 1 | 1 | 1 | 1 | 0.243 | 0.292 | 0.294 | 7 | 7 | 0.829 | 3.8059 | 3.1673 | 3.1457 | WINOGRAD
| 224 | 224 | 3 | 8 | 64 | 3 | 3 | 1 | 1 | 1 | 1 | 0.321 | 1.226 | 0.936 | 224 | 224 | 1.257 | 4.3217 | N/A* | 1.4821 | IMPLICIT_PRECOMP_GEMM
| 112 | 112 | 64 | 8 | 128 | 3 | 3 | 1 | 1 | 1 | 1 | 1.212 | 1.083 | 2.231 | 112 | 112 | 4.526 | 12.2092 | 13.6634 | 6.6327 | WINOGRAD
| 56 | 56 | 128 | 8 | 256 | 3 | 3 | 1 | 1 | 1 | 1 | 3.041 | 1.084 | 2.031 | 56 | 56 | 6.156 | 4.866 | 13.6508 | 7.2858 | FFT
| 28 | 28 | 256 | 8 | 512 | 3 | 3 | 1 | 1 | 1 | 1 | 1.129 | 1.074 | 2.353 | 28 | 28 | 4.556 | 13.1067 | 13.7779 | 6.2888 | WINOGRAD
| 14 | 14 | 512 | 8 | 512 | 3 | 3 | 1 | 1 | 1 | 1 | 0.597 | 0.588 | 1.542 | 14 | 14 | 2.727 | 12.3932 | 12.5829 | 4.7982 | WINOGRAD
| 7 | 7 | 512 | 8 | 512 | 3 | 3 | 1 | 1 | 1 | 1 | 0.452 | 0.443 | 0.594 | 7 | 7 | 1.489 | 4.0922 | 4.1754 | 3.114 | WINOGRAD
| 224 | 224 | 3 | 16 | 64 | 3 | 3 | 1 | 1 | 1 | 1 | 0.616 | 2.434 | 1.712 | 224 | 224 | 2.328 | 4.5041 | N/A* | 1.6206 | IMPLICIT_PRECOMP_GEMM
| 112 | 112 | 64 | 16 | 128 | 3 | 3 | 1 | 1 | 1 | 1 | 2.399 | 2.152 | 4.224 | 112 | 112 | 8.775 | 12.3364 | 13.7523 | 7.0064 | WINOGRAD
| 56 | 56 | 128 | 16 | 256 | 3 | 3 | 1 | 1 | 1 | 1 | 4.61 | 4.771 | 3.856 | 56 | 56 | 13.237 | 6.4197 | 6.2031 | 7.6751 | FFT
| 28 | 28 | 256 | 16 | 512 | 3 | 3 | 1 | 1 | 1 | 1 | 2.207 | 2.107 | 4.073 | 28 | 28 | 8.387 | 13.4096 | 14.046 | 7.2661 | WINOGRAD
| 14 | 14 | 512 | 16 | 512 | 3 | 3 | 1 | 1 | 1 | 1 | 1.119 | 1.109 | 2.374 | 14 | 14 | 4.602 | 13.2239 | 13.3431 | 6.2332 | WINOGRAD
| 7 | 7 | 512 | 16 | 512 | 3 | 3 | 1 | 1 | 1 | 1 | 0.705 | 0.697 | 1.596 | 7 | 7 | 2.998 | 5.2473 | 5.3076 | 2.3179 | WINOGRAD
| 224 | 224 | 3 | 16 | 64 | 7 | 7 | 3 | 3 | 2 | 2 | 0.56 | 1.352 | 0.901 | 112 | 112 | 1.461 | 6.7437 | N/A* | 4.1914 | IMPLICIT_PRECOMP_GEMM
| 28 | 28 | 192 | 16 | 32 | 5 | 5 | 2 | 2 | 1 | 1 | 0.796 | 0.49 | 0.369 | 28 | 28 | 1.655 | 4.8411 | 7.8643 | 10.4431 | IMPLICIT_PRECOMP_GEMM
| 28 | 28 | 192 | 16 | 64 | 1 | 1 | 0 | 0 | 1 | 1 | 0.072 | 0.078 | 0.147 | 28 | 28 | 0.297 | 4.2817 | 3.9523 | 2.0972 | IMPLICIT_PRECOMP_GEMM
| 14 | 14 | 512 | 16 | 48 | 5 | 5 | 2 | 2 | 1 | 1 | 0.814 | 1.581 | 0.782 | 14 | 14 | 3.177 | 4.7341 | 2.4374 | 4.9278 | IMPLICIT_PRECOMP_GEMM
| 14 | 14 | 512 | 16 | 192 | 1 | 1 | 0 | 0 | 1 | 1 | 0.142 | 0.124 | 0.143 | 14 | 14 | 0.409 | 4.342 | 4.9723 | 4.3116 | IMPLICIT_PRECOMP_GEMM
| 7 | 7 | 832 | 16 | 256 | 1 | 1 | 0 | 0 | 1 | 1 | 0.221 | 0.089 | 0.107 | 7 | 7 | 0.417 | 1.5112 | 3.7525 | 3.1212 | IMPLICIT_PRECOMP_GEMM
| 7 | 7 | 832 | 16 | 128 | 5 | 5 | 2 | 2 | 1 | 1 | 0.718 | 1.06 | 0.971 | 7 | 7 | 2.749 | 5.8143 | 3.9383 | 4.2993 | IMPLICIT_PRECOMP_GEMM
* = The backward pass wrt inputs is excluded for these kernels since they are typically the input layers of a neural network
Recurrent Layers - Vanilla | Hidden Units | N | Timesteps |  | Time Forward (msec) | Time Backward (msec) | TERAFLOPS FWD | TERAFLOPS BWD
| 1760 | 16 | 50 |  | 4.503 | 4.208 | 1.1009 | 1.1781
| 1760 | 32 | 50 |  | 9.598 | 9.319 | 1.033 | 1.064
| 1760 | 64 | 50 |  | 11.705 | 11.485 | 1.6942 | 1.7266
2.1157 | 1760 | 128 | 50 |  | 15.46 | 15.365 | 2.5654 | 2.5812
| 2048 | 16 | 50 |  | 6.588 | 6.502 | 1.0189 | 1.0324
| 2048 | 32 | 50 |  | 11.364 | 11.24 | 1.1814 | 1.1944
| 2048 | 64 | 50 |  | 11.836 | 11.483 | 2.2685 | 2.3382
1.5625 | 2048 | 128 | 50 |  | 19.251 | 19.133 | 2.7895 | 2.8067
| 2560 | 16 | 50 |  | 7.884 | 7.723 | 1.3303 | 1.358
| 2560 | 32 | 50 |  | 11.843 | 11.712 | 1.7711 | 1.791
| 2560 | 64 | 50 |  | 16.515 | 16.293 | 2.5402 | 2.5748
| 2560 | 128 | 50 |  | 24.267 | 24.102 | 3.4575 | 3.4811
Recurrent Layers - LSTM | Hidden Units | N | Timesteps |  | Time Forward (msec) | Time Backward (msec) | TERAFLOPS FWD | TERAFLOPS BWD
| 512 | 16 | 25 |  | 1.69 | 2.032 | 0.49637 | 0.41283
| 512 | 32 | 25 |  | 3.228 | 4.54 | 0.51974 | 0.36954
| 512 | 64 | 25 |  | 3.171 | 4.549 | 1.0582 | 0.73762
| 512 | 128 | 25 |  | 3.387 | 4.768 | 1.9814 | 1.4075
| 1024 | 16 | 25 |  | 3.961 | 3.279 | 0.84712 | 1.0233
| 1024 | 32 | 25 |  | 5.018 | 5.671 | 1.3374 | 1.1834
| 1024 | 64 | 25 |  | 4.97 | 5.964 | 2.7006 | 2.2505
| 1024 | 128 | 25 |  | 7.028 | 10.172 | 3.8195 | 2.639
| 2048 | 16 | 25 |  | 13.655 | 10.215 | 0.98292 | 1.3139
| 2048 | 32 | 25 |  | 10.192 | 10.585 | 2.6338 | 2.536
| 2048 | 64 | 25 |  | 12.738 | 15.867 | 4.2147 | 3.3836
| 2048 | 128 | 25 |  | 18.498 | 26.965 | 5.8046 | 3.982
| 4096 | 16 | 25 |  | 51.933 | 48.355 | 1.0338 | 1.1103
| 4096 | 32 | 25 |  | 28.383 | 26.765 | 3.783 | 4.0117
| 4096 | 64 | 25 |  | 35.333 | 49.904 | 6.0778 | 4.3032
| 4096 | 128 | 25 |  | 64.203 | 91.932 | 6.6897 | 4.6719

## Specs
CPU Model | Intel(R) Xeon(R) CPU E5-2670 v3 @ 2.30GHz
GPU Model | Nvidia Tesla P100
Linux Kernel Version | 4.4.0-66-generic
CUDA Version | 8
Cudnn Version | 5.1
OpenMPI Version | 1.10.6
Nvidia Driver | 375.2
Motherboard
Bios Version
HCA Version