## Results
Dense Matrix Multiplication | M | N | K | A Transpose | B Transpose |  | Time (msec) | TERAFLOPS
| 1760 | 16 | 1760 | N | N |  | 0.0787 | 1.2595
| 1760 | 32 | 1760 | N | N |  | 0.1039 | 1.9081
| 1760 | 64 | 1760 | N | N |  | 0.1862 | 2.1294
| 1760 | 128 | 1760 | N | N |  | 0.3919 | 2.0234
| 1760 | 7000 | 1760 | N | N |  | 10.0117 | 4.3316
| 2048 | 16 | 2048 | N | N |  | 0.0805 | 1.6673
| 2048 | 32 | 2048 | N | N |  | 0.1307 | 2.0538
| 2048 | 64 | 2048 | N | N |  | 0.1922 | 2.7933
| 2048 | 128 | 2048 | N | N |  | 0.3694 | 2.9067
| 2048 | 7000 | 2048 | N | N |  | 13.1917 | 4.4513
| 2560 | 16 | 2560 | N | N |  | 0.1482 | 1.4151
| 2560 | 32 | 2560 | N | N |  | 0.2162 | 1.94
| 2560 | 64 | 2560 | N | N |  | 0.3187 | 2.6321
| 2560 | 128 | 2560 | N | N |  | 0.5795 | 2.8951
| 2560 | 7000 | 2560 | N | N |  | 20.0998 | 4.5647
| 4096 | 16 | 4096 | N | N |  | 0.3764 | 1.4263
| 4096 | 32 | 4096 | N | N |  | 0.4711 | 2.2792
| 4096 | 64 | 4096 | N | N |  | 0.6872 | 3.125
| 4096 | 128 | 4096 | N | N |  | 1.2371 | 3.4718
| 4096 | 7000 | 4096 | N | N |  | 51.7616 | 4.5377
| 1760 | 16 | 1760 | T | N |  | 0.0915 | 1.0833
| 1760 | 32 | 1760 | T | N |  | 0.1007 | 1.9687
| 1760 | 64 | 1760 | T | N |  | 0.1628 | 2.4355
| 1760 | 128 | 1760 | T | N |  | 0.2635 | 3.0094
| 1760 | 7000 | 1760 | T | N |  | 10.0222 | 4.327
| 2048 | 16 | 2048 | T | N |  | 0.0816 | 1.6448
| 2048 | 32 | 2048 | T | N |  | 0.1212 | 2.2148
| 2048 | 64 | 2048 | T | N |  | 0.1961 | 2.7377
| 2048 | 128 | 2048 | T | N |  | 0.3697 | 2.9044
| 2048 | 7000 | 2048 | T | N |  | 13.147 | 4.4664
| 2560 | 16 | 2560 | T | N |  | 0.1594 | 1.3157
| 2560 | 32 | 2560 | T | N |  | 0.2036 | 2.0601
| 2560 | 64 | 2560 | T | N |  | 0.3211 | 2.6125
| 2560 | 128 | 2560 | T | N |  | 0.5633 | 2.9784
| 2560 | 7000 | 2560 | T | N |  | 20.1045 | 4.5637
| 4096 | 16 | 4096 | T | N |  | 0.3686 | 1.4565
| 4096 | 32 | 4096 | T | N |  | 0.4645 | 2.3116
| 4096 | 64 | 4096 | T | N |  | 0.6919 | 3.1037
| 4096 | 128 | 4096 | T | N |  | 1.2325 | 3.4848
| 4096 | 7000 | 4096 | T | N |  | 52.2861 | 4.4922
| 1760 | 7133 | 1760 | N | T | (both matrices are 2560x7133) | 11.4952 | 3.8442
| 2048 | 7133 | 2048 | N | T |  | 15.4033 | 3.8846
| 2560 | 7133 | 2560 | N | T |  | 23.7828 | 3.9311
| 4096 | 7133 | 4096 | N | T |  | 55.1157 | 4.3426
| 5124 | 9124 | 1760 | N | N |  | 38.1946 | 4.3086
| 35 | 8457 | 1760 | N | N |  | 0.5473 | 1.9037
| 5124 | 9124 | 2048 | N | N |  | 44.4371 | 4.3093
| 35 | 8457 | 2048 | N | N |  | 0.6619 | 1.8317
| 5124 | 9124 | 2560 | N | N |  | 55.5397 | 4.3098
| 35 | 8457 | 2560 | N | N |  | 0.8035 | 1.8861
| 5124 | 9124 | 4096 | N | N |  | 87.7152 | 4.3663
| 35 | 8457 | 4096 | N | N |  | 1.2481 | 1.9428
| 5124 | 9124 | 1760 | T | N |  | 37.9096 | 4.341
| 35 | 8457 | 1760 | T | N |  | 0.5396 | 1.9309
| 5124 | 9124 | 2048 | T | N |  | 44.5224 | 4.3011
| 35 | 8457 | 2048 | T | N |  | 0.6423 | 1.8876
| 5124 | 9124 | 2560 | T | N |  | 55.7045 | 4.2971
| 35 | 8457 | 2560 | T | N |  | 0.8372 | 1.8102
| 5124 | 9124 | 4096 | T | N |  | 87.7781 | 4.3631
| 35 | 8457 | 4096 | T | N |  | 1.2888 | 1.8814
| 7680 | 16 | 2560 | N | N |  | 0.465 | 1.353
| 7680 | 32 | 2560 | N | N |  | 0.5909 | 2.1294
| 7680 | 64 | 2560 | N | N |  | 0.824 | 3.0541
| 7680 | 128 | 2560 | N | N |  | 1.3814 | 3.6435
| 7680 | 16 | 2560 | T | N |  | 0.4328 | 1.4537
| 7680 | 32 | 2560 | T | N |  | 0.5286 | 2.3804
| 7680 | 64 | 2560 | T | N |  | 0.7629 | 3.2987
| 7680 | 128 | 2560 | T | N |  | 1.3599 | 3.7011
| 3072 | 16 | 1024 | N | N |  | 0.0564 | 1.7848
| 3072 | 32 | 1024 | N | N |  | 0.0906 | 2.2221
| 3072 | 64 | 1024 | N | N |  | 0.1642 | 2.4522
| 3072 | 128 | 1024 | N | N |  | 0.2563 | 3.142
| 3072 | 16 | 1024 | T | N |  | 0.079 | 1.2742
| 3072 | 32 | 1024 | T | N |  | 0.1077 | 1.8693
| 3072 | 64 | 1024 | T | N |  | 0.1596 | 2.5229
| 3072 | 128 | 1024 | T | N |  | 0.2724 | 2.9563
| 3072 | 7435 | 1024 | N | T |  | 10.9452 | 4.2737
| 7680 | 5481 | 2560 | N | T |  | 52.1029 | 4.1365
Convolution
| W | H | C | N | K | R | S | pad_h | pad_w | Vertical Stride | Horizontal Stride | Forward (msec) | wrt Inputs (msec) | wrt Parameters (msec) | P | Q | Total Time | FWD TERAFLOPS | BWD INPUTS TERAFLOPS | BWD PARAMS TERAFLOPS | FWD Lib | BWD INPUTS Lib | BWD PARAMS Lib
| 700 | 161 | 1 | 4 | 32 | 5 | 20 | 0 | 0 | 2 | 2 | 0.17917 | N/A* | 2.6217 | 78.5 | 340.5 | 2.8009 | 3.8191 | N/A* | 0.261 | LIBXSMM | N/A* | LIBXSMM
| 700 | 161 | 1 | 8 | 32 | 5 | 20 | 0 | 0 | 2 | 2 | 0.35833 | N/A* | 2.6246 | 78.5 | 340.5 | 2.9829 | 3.8192 | N/A* | 0.52143 | LIBXSMM | N/A* | LIBXSMM
| 700 | 161 | 1 | 16 | 32 | 5 | 20 | 0 | 0 | 2 | 2 | 0.76228 | N/A* | 2.6321 | 78.5 | 340.5 | 3.3944 | 3.5906 | N/A* | 1.0399 | LIBXSMM | N/A* | LIBXSMM
| 700 | 161 | 1 | 32 | 32 | 5 | 20 | 0 | 0 | 2 | 2 | 1.5425 | N/A* | 2.6388 | 78.5 | 340.5 | 4.1813 | 3.5489 | N/A* | 2.0745 | LIBXSMM | N/A* | LIBXSMM
| 341 | 79 | 32 | 4 | 32 | 5 | 10 | 0 | 0 | 2 | 2 | 1.0842 | 86.45 | 3.63 | 37.5 | 166 | 91.1642 | 2.3517 | 0.029494 | 0.70241 | LIBXSMM | MKL | MKL
| 341 | 79 | 32 | 8 | 32 | 5 | 10 | 0 | 0 | 2 | 2 | 1.8062 | 86.61 | 3.67 | 37.5 | 166 | 92.0862 | 2.8233 | 0.058879 | 1.3895 | LIBXSMM | MKL | MKL
| 341 | 79 | 32 | 16 | 32 | 5 | 10 | 0 | 0 | 2 | 2 | 3.639 | 86.84 | 3.73 | 37.5 | 166 | 94.209 | 2.8027 | 0.11745 | 2.7343 | LIBXSMM | MKL | MKL
| 341 | 79 | 32 | 32 | 32 | 5 | 10 | 0 | 0 | 2 | 2 | 6.2116 | 87.55 | 7.24 | 37.5 | 166 | 101.0016 | 3.2839 | 0.23299 | 2.8174 | LIBXSMM | MKL | MKL
| 480 | 48 | 1 | 16 | 16 | 3 | 3 | 1 | 1 | 1 | 1 | 0.084348 | 2.94 | 0.66165 | 48 | 480 | 0.746 | 1.2587 | N/A* | 0.16046 | LIBXSMM | MKL | LIBXSMM
| 240 | 24 | 16 | 16 | 32 | 3 | 3 | 1 | 1 | 1 | 1 | 0.21876 | 11.76 | 0.67 | 24 | 240 | 12.6488 | 3.8825 | 0.072223 | 1.2677 | LIBXSMM | LIBXSMM | MKL
| 120 | 12 | 32 | 16 | 64 | 3 | 3 | 1 | 1 | 1 | 1 | 0.19597 | 6.02 | 0.23 | 12 | 120 | 6.446 | 4.3341 | 0.14109 | 3.6928 | LIBXSMM | LIBXSMM | MKL
| 60 | 6 | 64 | 16 | 128 | 3 | 3 | 1 | 1 | 1 | 1 | 0.1914 | 0.24948 | 0.2 | 6 | 60 | 0.64088 | 4.4375 | 3.4045 | 4.2467 | LIBXSMM | MKL | MKL
| 108 | 108 | 3 | 8 | 64 | 3 | 3 | 1 | 1 | 2 | 2 | 0.04 | 2.89 | 0.07 | 54 | 54 | 0.11 | 2.0155 | N/A* | 1.1517 | MKL | MKL | MKL
| 54 | 54 | 64 | 8 | 64 | 3 | 3 | 1 | 1 | 1 | 1 | 0.66999 | 0.90491 | 0.53 | 54 | 54 | 2.1049 | 2.5671 | 1.9007 | 3.2451 | LIBXSMM | MKL | MKL
| 27 | 27 | 128 | 8 | 128 | 3 | 3 | 1 | 1 | 1 | 1 | 0.36106 | 0.44547 | 0.44 | 27 | 27 | 1.2465 | 4.7635 | 3.8609 | 3.9089 | LIBXSMM | MKL | MKL
| 14 | 14 | 128 | 8 | 256 | 3 | 3 | 1 | 1 | 1 | 1 | 0.19823 | 0.26187 | 0.21 | 14 | 14 | 0.6701 | 4.6655 | 3.5317 | 4.404 | LIBXSMM | MKL | MKL
| 7 | 7 | 256 | 8 | 512 | 3 | 3 | 1 | 1 | 1 | 1 | 0.31 | 0.64303 | 0.23666 | 7 | 7 | 1.1897 | 2.9834 | 1.4383 | 3.9079 | MKL | MKL | LIBXSMM
| 224 | 224 | 3 | 8 | 64 | 3 | 3 | 1 | 1 | 1 | 1 | 1.13 | N/A* | 1.87 | 224 | 224 | 3 | 1.2277 | N/A* | 0.74185 | MKL | N/A* | MKL
| 112 | 112 | 64 | 8 | 128 | 3 | 3 | 1 | 1 | 1 | 1 | 3.38 | 7.2712 | 4.66 | 112 | 112 | 15.3112 | 4.378 | 2.0351 | 3.1754 | MKL | MKL | MKL
| 56 | 56 | 128 | 8 | 256 | 3 | 3 | 1 | 1 | 1 | 1 | 3.25 | 3.67 | 3.93 | 56 | 56 | 10.85 | 4.5531 | 4.032 | 3.7653 | MKL | LIBXSMM | MKL
| 28 | 28 | 256 | 8 | 512 | 3 | 3 | 1 | 1 | 1 | 1 | 3.06 | 3.7976 | 3.62 | 28 | 28 | 10.4776 | 4.8358 | 3.8965 | 4.0877 | MKL | MKL | MKL
| 14 | 14 | 512 | 8 | 512 | 3 | 3 | 1 | 1 | 1 | 1 | 1.62 | 2.2145 | 1.89 | 14 | 14 | 5.7245 | 4.5671 | 3.341 | 3.9147 | MKL | MKL | MKL
| 7 | 7 | 512 | 8 | 512 | 3 | 3 | 1 | 1 | 1 | 1 | 0.75 | 1.2293 | 0.48768 | 7 | 7 | 2.467 | 2.4663 | 1.5047 | 3.7928 | MKL | MKL | LIBXSMM
| 224 | 224 | 3 | 16 | 64 | 3 | 3 | 1 | 1 | 1 | 1 | 2.19 | N/A* | 1.98 | 224 | 224 | 4.17 | 1.2669 | N/A* | 1.4013 | MKL | N/A* | MKL
| 112 | 112 | 64 | 16 | 128 | 3 | 3 | 1 | 1 | 1 | 1 | 6.86 | 9.2 | 9.17 | 112 | 112 | 25.23 | 4.3141 | 3.2168 | 3.2274 | MKL | LIBXSMM | MKL
| 56 | 56 | 128 | 16 | 256 | 3 | 3 | 1 | 1 | 1 | 1 | 6.44 | 7.44 | 7.84 | 56 | 56 | 21.72 | 4.5955 | 3.9778 | 3.7749 | MKL | LIBXSMM | MKL
| 28 | 28 | 256 | 16 | 512 | 3 | 3 | 1 | 1 | 1 | 1 | 6.07 | 7.4198 | 7.22 | 28 | 28 | 20.7098 | 4.8756 | 3.9887 | 4.099 | MKL | MKL | MKL
| 14 | 14 | 512 | 16 | 512 | 3 | 3 | 1 | 1 | 1 | 1 | 3.19 | 4.0324 | 3.72 | 14 | 14 | 10.9424 | 4.6387 | 3.6697 | 3.9778 | MKL | MKL | MKL
| 7 | 7 | 512 | 16 | 512 | 3 | 3 | 1 | 1 | 1 | 1 | 1.46 | 2.0041 | 0.95378 | 7 | 7 | 4.4179 | 2.5338 | 1.8459 | 3.8786 | MKL | MKL | LIBXSMM
| 224 | 224 | 3 | 16 | 64 | 7 | 7 | 3 | 3 | 2 | 2 | 1.1554 | N/A* | 1.53 | 112 | 112 | 2.6854 | 3.2685 | N/A* | 2.4683 | LIBXSMM | N/A* | MKL
| 28 | 28 | 192 | 16 | 32 | 5 | 5 | 2 | 2 | 1 | 1 | 1.3607 | 0.89434 | 1.24 | 28 | 28 | 3.495 | 2.832 | 4.3088 | 3.1077 | LIBXSMM | MKL | MKL
| 28 | 28 | 192 | 16 | 64 | 1 | 1 | 0 | 0 | 1 | 1 | 0.09 | 0.16 | 0.45 | 28 | 28 | 0.7 | 3.4253 | 1.9268 | 0.68507 | MKL | LIBXSMM | MKL
| 14 | 14 | 512 | 16 | 48 | 5 | 5 | 2 | 2 | 1 | 1 | 1.07 | 1.0742 | 0.89 | 14 | 14 | 3.0342 | 3.6014 | 3.5873 | 4.3298 | MKL | MKL | MKL
| 14 | 14 | 512 | 16 | 192 | 1 | 1 | 0 | 0 | 1 | 1 | 0.18 | 0.24 | 0.57 | 14 | 14 | 0.99 | 3.4253 | 2.569 | 1.0817 | MKL | LIBXSMM | MKL
| 7 | 7 | 832 | 16 | 256 | 1 | 1 | 0 | 0 | 1 | 1 | 0.2 | 0.20284 | 0.21312 | 7 | 7 | 0.61596 | 1.6699 | 1.6465 | 1.5671 | MKL | MKL | LIBXSMM
| 7 | 7 | 832 | 16 | 128 | 5 | 5 | 2 | 2 | 1 | 1 | 1.7 | 2.178 | 1.0803 | 7 | 7 | 4.9583 | 2.4557 | 1.9167 | 3.8643 | MKL | MKL | LIBXSMM
* = The backward pass wrt inputs is excluded for these kernels since they are typically the input layers of a neural network
Recurrent Layers - Vanilla | Hidden Units | N | Timesteps |  | Time Forward (msec) | Time Backward (msec) | TERAFLOPS FWD | TERAFLOPS BWD
| 1760 | 16 | 50
| 1760 | 32 | 50
| 1760 | 64 | 50
| 1760 | 128 | 50
| 2048 | 16 | 50
| 2048 | 32 | 50
| 2048 | 64 | 50
| 2048 | 128 | 50
| 2560 | 16 | 50
| 2560 | 32 | 50
| 2560 | 64 | 50
| 2560 | 128 | 50
Recurrent Layers - LSTM | Hidden Units | N | Timesteps |  | Time Forward (msec) | Time Backward (msec) | TERAFLOPS FWD | TERAFLOPS BWD
| 512 | 16 | 25
| 512 | 32 | 25
| 512 | 64 | 25
| 512 | 128 | 25
| 1024 | 16 | 25
| 1024 | 32 | 25
| 1024 | 64 | 25
| 1024 | 128 | 25
| 2048 | 16 | 25
| 2048 | 32 | 25
| 2048 | 64 | 25
| 2048 | 128 | 25
| 4096 | 16 | 25
| 4096 | 32 | 25
| 4096 | 64 | 25
| 4096 | 128 | 25
All-Reduce | Size # floats | # chips / accelerator cards |  |  | Mean All Reduce Time (msec) |  | Gigabytes/sec | Selected Algorithm | Std Dev All Reduce Time (msec)
| 100000 | 2 |  |  | 0.5 |  | 1.6 | OSU MPI | 0.025298
| 100000 | 4 |  |  | 0.564 |  | 2.8369 | OSU MPI | 0.016248
| 100000 | 8 |  |  | 0.808 |  | 3.9604 | OSU MPI | 0.079347
| 100000 | 16 | 2 |  | 1.02 |  | 6.2745 | OSU MPI | 0.043818
| 100000 | 32 | 4 |  | 1.19 |  | 10.7563 | OSU MPI | 0.040988
| 3097600 | 2 |  |  | 4.578 |  | 5.413 | OSU MPI | 0.017205
| 3097600 | 4 |  |  | 6.538 |  | 7.5805 | OSU MPI | 0.069397
| 3097600 | 8 |  |  | 8.03 |  | 12.3441 | OSU MPI | 0.05933
| 3097600 | 16 | 2 |  | 9.494 |  | 20.8812 | OSU MPI | 0.093936
| 3097600 | 32 | 4 |  | 10.22 |  | 38.7958 | OSU MPI | 0.20337
| 4194304 | 2 |  |  | 6.084 |  | 5.5152 | OSU MPI | 0.014967
| 4194304 | 4 |  |  | 8.942 |  | 7.5049 | OSU MPI | 0.15587
| 4194304 | 8 |  |  | 10.592 |  | 12.6716 | OSU MPI | 0.034871
| 4194304 | 16 | 2 |  | 11.534 |  | 23.2734 | OSU MPI | 0.02245
| 4194304 | 32 | 4 |  | 12.296 |  | 43.6622 | OSU MPI | 0.10892
| 6553600 | 2 |  |  | 9.296 |  | 5.6399 | OSU MPI | 0.010198
| 6553600 | 4 |  |  | 13.436 |  | 7.8042 | OSU MPI | 0.34714
| 6553600 | 8 |  |  | 16.01 |  | 13.099 | OSU MPI | 0.041952
| 6553600 | 16 | 2 |  | 17.77 |  | 23.6033 | OSU MPI | 0.22163
| 6553600 | 32 | 4 |  | 19.188 |  | 43.718 | OSU MPI | 0.19374
| 16777216 | 2 |  |  | 33.536 |  | 4.0022 | OSU MPI | 0.53313
| 16777216 | 4 |  |  | 44.096 |  | 6.0875 | OSU MPI | 0.7952
| 16777216 | 8 |  |  | 50.556 |  | 10.6193 | OSU MPI | 0.36968
| 16777216 | 16 | 2 |  | 53.756 |  | 19.9744 | OSU MPI | 0.32543
| 16777216 | 32 | 4 |  | 55.684 |  | 38.5655 | OSU MPI | 0.16169

## Specs
CPU Model | Intel(R) Xeon Phi(TM) 7250
Linux Kernel Version | 3.10.0-327.el7.mpsp_1.3.1.45.x86_64
ICC Version | 16.0.3 20160415
Intel MKL version | MKL 2017 Gold u1, MKLML (2017.0.1)
LIBXSMM version | master-1.5.2-190
Intel MPI Version | 5.1.3.181
Motherboard
Bios Version
HCA Version
OPA Version | series 100